## 元器件汇总
序号 | 元器件 | 功能 | 通信方式
1 | 主控芯片（STM32F103C8T6） | 处理多传感器数据 | -
2 | WIFI模块（ESP8266） | 上传传感器数据到app，接收app数据 | UART通信/MQTT协议
3 | 显示模块（OLED 0.96寸4针脚） | OLED屏幕显示数据 | I2C通信
4 | 温湿度监测（DHT11） | 精准测量温湿度 | 1-Wire单总线协议
5 | 开关盖检测（红外对管TCRT5000） | 检测药箱盖是否打开 | ADC模拟信号采集
6 | 药品重量检测（HX711称重模块） | 检测药品重量 | 2线串行（时钟+数据）
7 | 定时提醒（蜂鸣器PA7） | 用户预设的吃药时间，通过蜂鸣器声音提醒吃药 | GPIO控制
8 | 时钟模块（DS1302） | 为单片机提供时间数据 | 3线串行（时钟+使能+数据）
9 | 出药装置（舵机SG90） | 使用舵机模拟出药 | PWM控制
10 | 语音播报（SYN6288 语音合成模块+喇叭） | TTS文本转语音,提醒吃药 | UART通信
11 | 供电模块（AMS1117线性稳压器） | 系统提供电源,同时保证5v稳压输出 | -